## BS-004
PT. CHITOSE INTERNASIONAL Tbk
R&D DEPARTEMEN
8. DAFTAR STANDAR KOMPONEN BED OPTIONAL ACCESSORIES
TIPE PRODUK |  | : BS-004
NAMA MODEL |  | : HEAD FOOT BOARD
No | Gambar Komponen | Nama Komponen | Spesifikasi Komponen (mm) | Qty / Unit |  | Suplier + Sub Con | Keterangan | Fungsi
1 |  | HEAD FOOT FRAME COMPL
FRAME HEAD
|  | HF Pipe | Pipa Kotak 60/40 x 1.8 x 920 STKM 11A | 1 | pcs | ISTW/Sri Rejeki | Lokal | Komponen support untuk pengikat head board plastic
Pipe corner compl
|  | Pipe corner | Pipa Bulat Ø31.8 x 1.5 x 85 STKM 11A | 2 | pcs | ISTW/Sri Rejeki | Lokal
|  | Plate Insert | Pl.t 6.0 x dia 27.5 SPHC | 2 | pcs | USC/SSI +Rajawali | Lokal
|  | Plate holder 1 | Pl.t 2.0 x 65 x 60.5 SPCC | 1 | pcs | USC/SSI + Hinani | Lokal
|  | Plate holder 2 | Pl.t 2.0 x 45 x 60.5 SPCC | 1 | pcs | USC/SSI + Hinani | Lokal
Sock pipe compl
|  | Sock pipe BS-004 | Pipa Kotak 60/30 x 1.8 x 70 STKM 11A | 2 | pcs | ISTW/Sri Rejeki | Lokal
|  | Sock plate | Pl.t 3.2 x (98) x 70 SPHC | 2 | pcs | USC/SSI + Hinani | Lokal
|  | Nut M8 X B13 X H6,5 | M8 x P1.25 | 6 | pcs | Cakra B | Lokal
|  | Holder C [K-300002C] | Pipa Bulat Ø22.2 x 1.0 x 85(78) STKM 11 A | 2 | pcs | ISTW/Sri Rejeki + Hinani | Lokal
FRAME FOOT
|  | HF Pipe | Pipa Kotak 60/40 x 1.8 x 920 STKM 11A | 1 | pcs | ISTW/Sri Rejeki | Lokal | Komponen support untuk pengikat foot board plastic
Pipe corner compl
|  | Pipe corner | Pipa Bulat Ø31.8 x 1.5 x 85 STKM 11A | 2 | pcs | ISTW/Sri Rejeki | Lokal
|  | Plate Insert | Pl.t 6.0 x dia 27.5 SPHC | 2 | pcs | USC/SSI +Rajawali | Lokal
|  | Plate holder 1 | Pl.t 2.0 x 65 x 60.5 SPCC | 1 | pcs | USC/SSI + Hinani | Lokal
|  | Plate holder 2 | Pl.t 2.0 x 45 x 60.5 SPCC | 1 | pcs | USC/SSI + Hinani | Lokal
Sock pipe compl
|  | Sock pipe BS-004 | Pipa Kotak 60/30 x 1.8 x 70 STKM 11A | 2 | pcs | ISTW/Sri Rejeki | Lokal
|  | Sock plate | Pl.t 3.2 x (98) x 70 SPHC | 2 | pcs | USC/SSI + Hinani | Lokal
|  | Nut M8 X B13 X H6,5 | M8 x P1.25 | 6 | pcs | Cakra B | Lokal
|  | Holder C [K-300002C] | Pipa Bulat Ø22.2 x 1.0 x 85(78) STKM 11 A | 2 | pcs | ISTW/Sri Rejeki + Hinani | Lokal
2 |  | Cross Frame Compl
|  | Cross frame cover | Pipa Kotak 30/20 x 1.6 x 620 STKM 11A | 1 | pcs | ISTW/Sri Rejeki + CIM | Lokal | Komponen support untuk dudukan plate cover
3 |  | PART ASSY
|  | Plate Cover CB BS-004 | Pl.t 0.8 x 615 x (171) SPCC | 1 | pcs | USC/SSI + Rajawali | Lokal | Komponen support assy
|  | Head/Foot Board BS-004 | >PP< Include corner roller & bushing corner BS-004 | 1 | set | Bossay | Import | Komponen papan pelindung pasien area kepala dan kaki (Head atau Foot Board)
|  | Bolt L | M8 x 20 | 12 | pcs | Sagatek/Garuda M | Lokal | Komponen support assy
|  | Hexagon Bolt | M8 x P1.25 x (L)60 | 4 | pcs | Anugrah | Lokal | Komponen support assy
|  | Wood screw | WOOD SCREW JF # 4 X 16 (FAB) | 8 | pcs | Anugrah | Lokal | Komponen support assy
|  | T/P SCREW P.HEAD | M6X16 | 2 | pcs | Sagatek/Garuda M | Lokal | Komponen support assy
|  | Nut Rivet | for M6 | 2 | pcs | Sagatek | Lokal | Komponen support assy
|  | Plain Washer | Ø6 | 2 | pcs | Cahaya.N | Lokal | Komponen support assy
|  | Spring washer | Ø6 | 2 | pcs | Cahaya.N | Lokal | Komponen support assy
|  | Plain Washer | Ø8 | 12 | pcs | Sagatek | Lokal | Komponen support assy
|  | Spring washer | Ø8 | 12 | pcs | Cahaya.N | Lokal | Komponen support assy
|  | Label Optimus | Sticker | 1 | pcs | TPO | Lokal | Komponen support labeling
#REF!
Cimahi, 28 Febuari 2024
Dibuat Oleh
Rini
Product Analist
Diperiksa Oleh
Katmo
Team Leader
Disetujui Oleh
Ivo A
Group Leader
Note on D44: RINI: 1. 251023 TAMBAHAN SCREW KARENA PERUBAHAN WASHERED NUT M5 MENJANDI FLANGE NUT M6