## BS-005
PT. CHITOSE INTERNASIONAL Tbk
R&D DEPARTEMEN
8. DAFTAR STANDAR KOMPONEN BED OPTIONAL ACCESSORIES
TIPE PRODUK |  | : BS-005
NAMA MODEL |  | : HEAD FOOT BOARD
No | Gambar Komponen | Nama Komponen | Spesifikasi Komponen (mm) | Qty / Unit |  | LAS | Suplier + Sub Con | Keterangan | Fungsi
1 |  | HEAD FOOT FRAME COMPL |  | 1
|  | FRAME HEAD |  | 1
|  | HF Pipe | Pipa Kotak 60/40 x 1.8 x 776 STKM 11A | 1 | pcs |  | ISTW/Sri Rejeki | Lokal | Komponen support untuk pengikat head board plastic
|  | Holder C [K-300002C] | Pipa Bulat Ø22.2 x 1.0 x 85(78) STKM 11 A | 2 | pcs |  | ISTW/Sri Rejeki + Hinani | Lokal
|  | Sock pipe compl |  | 2
|  | Sock pipe BS-005 | Pipa Kotak 60/30 x 1.8 x 55 STKM 11A | 2 | pcs |  | ISTW/Sri Rejeki | Lokal
|  | Sock plate | Pl.t 3.2 x (98) x 70 SPHC | 2 | pcs |  | USC/SSI + Hinani | Lokal
|  | Nut M8 X B13 X H6,5 | M8 x P1.25 | 6 | pcs |  | Cakra B | Lokal
|  | FRAME FOOT |  | 1
|  | HF Pipe | Pipa Kotak 60/40 x 1.8 x 776 STKM 11A | 1 | pcs |  | ISTW/Sri Rejeki + CIM | Lokal | Komponen support untuk pengikat head board plastic
|  | Holder C [K-300002C] | Pipa Bulat Ø22.2 x 1.0 x 85(78) STKM 11 A | 2 | pcs |  | ISTW/Sri Rejeki + Hinani | Lokal
|  | Sock pipe compl |  | 2
|  | Sock pipe BS-005 | Pipa Kotak 60/30 x 1.8 x 55 STKM 11A | 2 | pcs |  | ISTW/Sri Rejeki + CIM | Lokal
|  | Sock plate | Pl.t 3.2 x (98) x 70 SPHC | 2 | pcs |  | USC/SSI + Hinani | Lokal
|  | Nut M8 X B13 X H6,5 | M8 x P1.25 | 6 | pcs |  | Cakra B | Lokal
2 |  | Cross Frame Compl |  | 1
|  | Cross frame cover | Pipa Kotak 30/20 x 1.6 x 620 STKM 11A | 1 | pcs |  | ISTW/Sri Rejeki + CIM | Lokal | Komponen support untuk dudukan plate cover
3 |  | PART ASSY
|  | Plate Cover CB BS-005 | Pl.t 0.8 x 615 x (156) SPCC | 1 | pcs |  | USC/SSI + Rajawali | Lokal | Komponen support assy
|  | Head/Foot Board BS-005 | >PP< | 1 | set |  | Bossay | Import | Komponen papan pelindung pasien area kepala dan kaki (Head atau Foot Board)
|  | Bolt L | M8 x 20 | 12 | pcs |  | Sagatek/Garuda M | Lokal | Komponen support assy
|  | T/P SCREW P.HEAD | M6X16 | 2 | pcs |  | Sagatek/Garuda M | Lokal | Komponen support assy
|  | Wood screw | WOOD SCREW JF # 4 X 16 (FAB) | 8 | pcs |  | Anugrah | Lokal | Komponen support assy
|  | Screw | SCREW 5 X 14 LOTUS KASAR | 4 | pcs |  | Sagatek |  | Komponen support assy
|  | Nut Rivet | for M6 | 2 | pcs | 37.68 | Sagatek | Lokal | Komponen support assy
|  | Plain Washer | Ø6 | 2 | pcs |  | Cahaya.N | Lokal | Komponen support assy
|  | Spring washer | Ø6 | 2 | pcs |  | Cahaya.N | Lokal | Komponen support assy
|  | Plain Washer | Ø8 | 12 | pcs |  | Sagatek | Lokal | Komponen support assy
|  | Spring washer | Ø8 | 12 | pcs |  | Cahaya.N | Lokal | Komponen support assy
|  | Corner roller BS-005 | >PP< | 2 | pcs |  | Bossay | Import | Komponen support assy
|  | Label Optimus | Sticker | 1 | pcs |  | TPO | Lokal | Komponen support labeling
Cimahi, 28 Febuari 2024
Dibuat Oleh
Rini
Product Analist
Diperiksa Oleh
Katmo
Team Leader
Disetujui Oleh
Ivo A
Group Leader